## Bill of Materials-PPT_Cap_Charg
Comment | Description | Designator | Footprint | LibRef | Quantity
V420LA40BP | Littelfuse LA Series Variable Resistor 600pF 100A, Clamping 1060V, Varistor 610 720V | B1 | V420LA40BP | V420LA40BP | 1
C1210C106K5RACTU | CAP CER 10UF 50V X7R 1210 | C1, C2, C3, C7 | FP-C1210C106K5RACTU-MFG | CMP-2000-07565-2 | 4
CC0603KRX7R9BB104 | CAP CER 0.1UF 50V X7R 0603 | C4 | FP-CC0603-DA-MFG | CMP-2100-03601-2 | 1
EEUFR1H102B | Aluminum Electrolytic Capacitors (Radial Lead Type) 1000uF ±20% 50V | C5 | FP-RAD-TH-D_16_0_5-L_25_2-MFG | CMP-05427-000487-1 | 1
CKG57NX7R2J474M500JH | 0.47ÂµF Â±20% 630V Ceramic Capacitor X7R Stacked SMD, 2 J-Lead | C6 | CAPC6050X550N | CKG57NX7R2J474M500JH | 1
B32021A3472M189 | No Description Available | C8, C9 | CAP_5.0 X 11.0 X 13.0_EPC | B32021A3472M189 | 2
US3M | Rectifier Diode, 1 Phase, 1 Element, 3A, 1000V V(RRM), Silicon, DO-214AB | D1, D2 | DO-214AB_SMC | US3M | 2
M3_Hole |  | H1, H2, H3, H4 | M3_Hole | M3_Hole | 4
1792928 |  | J1 | PHOENIX_1792928 | 1792928 | 1
4DB-P108-02 | Conn; Term Strip; Barrier; 2Pole; 8.26mmPitch; SnglRow; 22-12; Series 4DB; 20A; 150V | J2 | TE_2-1437667-4 | 4DB-P108-02 | 1
G2RL-1-E-HA DC12 | No Description Available | K1 | RELAY_G2RL-1-E DC5_OMR | G2RL-1-E-HA DC12 | 1
TSW-102-26-F-S | 0.025" SQ Post Header, Through-hole, Vertical, -55 to 125 degC, 2.54 mm Pitch, 2-Pin, Male, RoHS | P1 | SMTC-TSW-102-26-XX-S | CMP-1024-00329-1 | 1
M5_Pad |  | PD1, PD2 | M5_Pad | M5_Pad | 2
BSS123 | N-Channel Logic Level Enhancement Mode Field Effect Transistor, 1.7 V, -55 to 150 degC, 3-Pin SOT-23, RoHS, Tape and Reel | Q1 | FAIR-SOT23-3_V | CMP-2000-04934-1 | 1
RT0805BRE0740K2L | RES SMD 40.2K OHM 0.1% 1/8W 0805 | R1, R5 | FP-RT0805-MFG | CMP-2001-01705-2 | 2
RT0805FRE07100RL | RES SMD 100 OHM 1% 1/8W 0805 | R2, R6 | FP-RT0805-MFG | CMP-03412-013069-1 | 2
RT0805BRE0718K2L | RES SMD 18.2K OHM 0.1% 1/8W 0805 | R3 | FP-RT0805-MFG | CMP-03412-033419-1 | 1
RT0805FRE0710KL | RES 10.0K OHM 1/8W 1% SMD 0805 | R4, R7, R15 | FP-RT0805-MFG | CMP-03412-023097-1 | 3
CRCW25121K00JNEG | RES Thick Film, 1kΩ, 5%, 1W, 200ppm/°C, 2512 | R8 | FP-CRCW2512-e3-IPC_A | CMP-1018-00074-2 | 1
RT0805BRE07240KL | RES SMD 240K OHM 0.1% 1/8W 0805 | R9 | FP-RT0805-MFG | CMP-2001-01771-2 | 1
RT0805FRE07560KL | RES SMD 560K OHM 1% 1/8W 0805 | R10 | FP-RT0805-MFG | CMP-03412-005329-1 | 1
PCS2512DR0100ET | 2W 0.010 OHMS 0.5% 2512 | R11 | FP-PCS2512-MFG | CMP-33361-000001-1 | 1
RT0805FRE07330KL | RES SMD 330K OHM 1% 1/8W 0805 | R12 | FP-RT0805-MFG | CMP-03412-027604-1 | 1
RT0805BRE07150KL | RES SMD 150K OHM 0.1% 1/8W 0805 | R13 | FP-RT0805-MFG | CMP-2001-01597-2 | 1
3296W-1-103RLF | TRIMMER 10K OHM 0.5W PC PIN TOP | R14 | FP-3296W-MFG | CMP-07234-000024-1 | 1
Test Point | Just a Pad | TP1, TP2, TP3, TP4, TP5 | Test_Pad | Test Point | 5
LT3751IUFD#PBF | IC CTRLR CAP CHRGR 4.75V 20-QFN | U1 | FP-UFD-20-05-08-1711-MFG | CMP-0491-02187-3 | 1
STB30NF20 | N-channel 200 V, 0.065 Ohm, 30 A, D2PAK STripFET(TM) Power MOSFET | U2 | D2PAK_STM | STB30NF20 | 1
GA3459-BL | Audio Transformers / Signal Transformers GA3459 for LT3751 500V 20A | X1 | GA3459BL | GA3459-BL | 1
696108003002 |  | XF1 | 696108003002 | 696108003002 | 1