## Bill of Materials-PPT_Controlle
Comment | Description | Designator | Footprint | LibRef | Quantity
CC0805MKX5R8BB226 | CAP CER 22UF 25V X5R 0805 | C1, C3, C5 | FP-CC0805-0_2-1_45-IPC_C | CMP-03422-001497-1 | 3
CL32B106KBJNNNE | Cap Ceramic 10uF 50V X7R ±10% SMD 1210 +125°C Embossed T/R | C2, C4, C6, C9, C11 | FP-CL32-IPC_C | CMP-2000-06110-2 | 5
0.1uF | CC0603JRX7R9BB104 CAP CER 0.1UF 50V X7R 0603 | C7, C8, C10 | FP-CC0603-DA-IPC_A | CMP-03422-001490-1 | 3
SMF33A-TP | No Description Available | CR1, CR2, CR3 | SOD-123FL_MCC | SMF33A-TP | 3
LTST-C190GKT | LED GREEN CLEAR CHIP SMD | D1, D4, D5 | FP-LTST-C190GKT-MFG | CMP-22017-000005-2 | 3
SMF3.3 | TVS DIODE 3.3V 6.8V SOD123FL | D2, D3 | FP-SMF3_3-MFG | CMP-08607-000053-1 | 2
CDSOT23-SM712 | TVS DIODE 7V/12V 14V/26V SOT23-3 | D6, D7 | FP-SOT23-MFG | CMP-2000-05081-2 | 2
4527 | 5mm Low Profile Holder | F1, F2, F3, F4, F5, F6 | FUSE_4527 | 4527 | 6
M3_Hole |  | H1, H2, H3, H4 | M3_Hole | M3_Hole | 4
618015231121 |  | J1 | 618015231121 | CMP-1502-00201-2 | 1
M20-9980346 |  | J2, J5 | HARWIN_M20-9980346 | M20-9980346 | 2
4DB-P108-02 | Conn; Term Strip; Barrier; 2Pole; 8.26mmPitch; SnglRow; 22-12; Series 4DB; 20A; 150V | J3 | TE_2-1437667-4 | 4DB-P108-02 | 1
731000105 | BNC JACK, RA, RECEPTACLE, 50 OHM ¦ Molex Incorporated 73100-0105 | J4 | CONN_73100-0105_MOL | 731000105 | 1
61300211121 |  | P1 | 61300211121 | CMP-1712-00002-6 | 1
61302821121 |  | P2 | 61302821121 | CMP-1502-01115-3 | 1
61303621121 |  | P7 | 61303621121 | CMP-1502-01131-3 | 1
BSS123 | N-Channel Logic Level Enhancement Mode Field Effect Transistor, 1.7 V, -55 to 150 degC, 3-Pin SOT-23, RoHS, Tape and Reel, Transistor MOSFET Negative Channel 100 Volt 0.17A 3-Pin SOT-23 | Q1, Q2, Q5, Q6, Q7, Q8, Q12, Q13, Q14 | FAIR-SOT23-3_V | CMP-2000-04934-1, CMP-013-00035-1 | 9
DMP4065SQ-7 | Mosfet, P-Ch, 40V, 2.4A, 150Deg C, 0.72W | Q3, Q4, Q9, Q10, Q11 | FP-SOT23-IPC_C | CMP-013-00042-2 | 5
RT0805FRE071K2L | RES SMD 1.2K OHM 1% 1/8W 0805 | R1 | FP-RT0805-MFG | CMP-03412-024244-1 | 1
RT0805BRE0740K2L | RES SMD 40.2K OHM 0.1% 1/8W 0805 | R2 | FP-RT0805-MFG | CMP-2001-01705-2 | 1
RT0805FRE0710KL | RES 10.0K OHM 1/8W 1% SMD 0805 | R3, R4, R5, R6, R9, R16, R17, R18, R19, R20, R21, R24, R25, R28, R29, R30, R34, R35, R36, R37, R38 | FP-RT0805-MFG | CMP-03412-023097-1 | 21
RT0805FRE07510RL | RES SMD 510 OHM 1% 1/8W 0805 | R7 | FP-RT0805-MFG | CMP-2001-01701-2 | 1
RT0805FRE07330RL | Res Thin Film 0805 330K Ohm 1% 1/8W ±50ppm/°C Molded SMD SMD Paper T/R | R8 | FP-RT0805-MFG | CMP-03412-000042-1 | 1
RT0805FRE0710RL | RES SMD 10 OHM 1% 1/8W 0805 | R10, R11, R14, R15 | FP-RT0805-MFG | CMP-03412-028725-1 | 4
RT0805FRE07100RL | RES SMD 100 OHM 1% 1/8W 0805 | R12, R13 | FP-RT0805-MFG | CMP-03412-013069-1 | 2
RT0805BRD0733KL | RES 33.0K OHM 1/8W .1% SMD 0805 | R22, R23, R26, R27, R31, R32, R33 | FP-RT0805-MFG | CMP-2001-01737-2 | 7
Test Point | Just a Pad | TP1, TP2 | Test_Pad | Test Point | 2
N7812-1PV | DC-DC Regulated Power Supply Module, 2 Output, 12W, Hybrid | U1 | CONV_TSR_1-2433 | N7812-1PV | 1
N7805-1PV | Dc-Dc Converter, 5V, 1A Rohs Compliant: Yes | U2 | CONV_TSR_1-2433 | N7805-1PV | 1
N7803-1PV | Dc-Dc Converter, 3.3V, 1A Rohs Compliant: Yes | U3 | CONV_TSR_1-2433 | N7803-1PV | 1
SN65HVD77DR | IC TRANSCEIVER FULL 1/1 8SOIC | U4 | FP-D0008A-IPC_C | CMP-04875-000104-1 | 1
AD5160BRJZ10-RL7 | IC DGT POT 10KOHM 256TAP SOT23-8 | U5, U6 | FP-RJ-8-IPC_B | CMP-09083-000016-1 | 2