## Bill of Materials-PPT_Trigger
Comment | Description | Designator | Footprint | LibRef | Quantity
V420LA40BP | Littelfuse LA Series Variable Resistor 600pF 100A, Clamping 1060V, Varistor 610 720V | B1 | V420LA40BP | V420LA40BP | 1
EEUFM1H101 | Aluminum Electrolytic Capacitors (Radial Lead Type) 100uF ±20% 50V | C1 | FP-RAD-TH-D_8_0_5-L_11_5-MFG | CMP-05427-001978-1 | 1
C1210C106K5RACTU | CAP CER 10UF 50V X7R 1210 | C2, C4 | FP-C1210C106K5RACTU-MFG | CMP-2000-07565-2 | 2
CC1210KKX7R9BB105 | CAP CER 1UF 50V X7R 1210 | C3, C7 | FP-CC1210-GA-MFG | CMP-03422-000918-1 | 2
08051A100JAT2A | General Purpose Ceramic Capacitor, 0805, 10pF, 5%, C0G, 30ppm/°C, 100V | C5, C10 | FP-0805-L_2_01_0_2-W_1_25-MFG | CMP-2007-04116-2 | 2
CC0805KRX7R9BB104 | CAP CER 0.1UF 50V X7R 0805 | C6 | FP-CC0805-0_85-MFG | CMP-2100-03606-3 | 1
B32021A3472M189 | No Description Available | C8, C9 | CAP_5.0 X 11.0 X 13.0_EPC | B32021A3472M189 | 2
SMF33A-TP | No Description Available | CR1 | SOD-123FL_MCC | SMF33A-TP | 1
4527 | 5mm Low Profile Holder | F1, F2 | FUSE_4527 | 4527 | 2
M3_Hole |  | H1, H2, H3, H4 | M3_Hole | M3_Hole | 4
R2A-CT4-38E | Heatsink, TO-247, 8.6degC/W, 35.2 x 22 x 38mm, Spring Clip Mount ¦ Ohmite R2A-CT4-38E | HS1 | Heat_Sink | R2A-CT4-38E | 1
1792902 |  | J1 | PHOENIX_1792902 | 1792902 | 1
M5_Pad |  | PD1, PD2 | M5_Pad | M5_Pad | 2
STGW40N120KD | STMicroelectronics STGW40N120KD IGBT, 80 A 1200 V, 3-Pin TO-247 | Q1 | TO545P515X1560X2445-3P | STGW40N120KD | 1
RT0805FRE0710RL | RES SMD 10 OHM 1% 1/8W 0805 | R1, R2, R3 | FP-RT0805-MFG | CMP-03412-028725-1 | 3
RT0805FRE0710KL | RES 10.0K OHM 1/8W 1% SMD 0805 | R4, R5 | FP-RT0805-MFG | CMP-03412-023097-1 | 2
Test Point | Just a Pad | TP1 | Test_Pad | Test Point | 1
PDQE10-Q48-S12-D | 10 W, 4:1 Input Range, Single/Dual Regulated Output, 1500 Vdc Isolation, Dc-Dc Converter | U1 | CONV_PDQE10-Q48-S12-D | PDQE10-Q48-S12-D | 1
UCC5304DWVR | 5kVrms, 4A/6A single-channel isolated gate driver with 5V UVLO for GaNFETs & MOSFETs 8-SOIC -40 to 125 | U2 | SOIC8_DWV_TEX | UCC5304DWVR | 1